## Feuil1
		Disques (OSD) / par noeud / (Qté)	1 x Disque Raw / BASE 10 / (TB)	1 x Disque Raw / BASE 2 / (TiB)	Volume raw / par noeud / (TiB)	Target Storage Node:		Taux raw utilisable / (%) / Default = 85% / Cluster Read-only = 95%	Volume raw / formatté utilisable / (TiB)	Espace utile / Cible / (TiB)
						Target Memory / (GB)	Target CPU cores / (Qty)
		7	0,8	0,73	5	55	9	85,0%	0,62	4

Nodes / (Qté > 3)	OSD / (Qté > 31)	CALCUL SUR BASE MAX (95%)				CALCUL SUR BASE DEFAULT (85%)				Erasure Coding / Utilisation / moyennne / par OSD (%)	Replica / Utilisation / moyennne / par OSD (%)
		Raw Max	Espace utile post Erasure Coding (TiB)		Replica (TiB)	Raw Utilisable	Espace utile post Erasure Coding (TiB)		Replica
		95 %	k =	4	3	85 %	k =	10	3
		(TiB)	m =	2		(TiB)	m =	2
1	7	5	3		2	4	4		1	N/A	N/A
2	14	10	6		3	9	7		3	47 %	118 %
3	21	15	10		5	13	11		4	31 %	79 %
4	28	19	13		6	17	14		6	24 %	59 %
5	35	24	16		8	22	18		7	19 %	47 %
6	42	29	19		10	26	22		9	16 %	39 %
7	49	34	23		11	30	25		10	13 %	34 %
8	56	39	26		13	35	29		12	12 %	29 %
9	63	44	29		15	39	32		13	10 %	26 %
10	70	48	32		16	43	36		14	9 %	24 %
11	77	53	35		18	48	40		16	9 %	21 %
12	84	58	39		19	52	43		17	8 %	20 %
13	91	63	42		21	56	47		19	7 %	18 %
14	98	68	45		23	61	51		20	7 %	17 %
15	105	73	48		24	65	54		22	6 %	16 %
16	112	77	52		26	69	58		23	6 %	15 %
17	119	82	55		27	74	61		25	6 %	14 %
18	126	87	58		29	78	65		26	5 %	13 %
19	133	92	61		31	82	69		27	5 %	12 %
20	140	97	65		32	87	72		29	5 %	12 %
21	147	102	68		34	91	76		30	4 %	11 %
22	154	106	71		35	95	79		32	4 %	11 %
23	161	111	74		37	100	83		33	4 %	10 %
24	168	116	77		39	104	87		35	4 %	10 %